## Tabelle1
Feste Parameter | [7 empty] | Tiefe [m]
Dichte Fluid | rho_f | 1000 | kg/m³ | Gewässertemperatur | T0 | 19.74 | °C | 0
Wärmekapazität Fluid | c_f | 4190 | J/(kg K) | Grundwassertemperatur | TL | 11 | °C | 10
eff. Leitfähigkeit | K_fs | 2 | J/(s m K)
|  |  |  | vertikale Fließgeschwindigkeit | q_z | -1.2684e-07 | m/s
[6 empty] | -10.9589 | l/m²/d
Tiefe [m] | Temp gemessen[°C] | Temp modelliert[°C]
0 | 19.74 | 19.74 | 0
0.1 | 19.25 | 19.4935 | 0.059304
0.2 | 18.68 | 19.2535 | 0.32892
0.3 | 18.16 | 19.0198 | 0.73924
0.4 | 17.85 | 18.7922 | 0.88775
0.5 |  | 18.5706 | 0
0.6 |  | 18.3548 | 0
0.7 |  | 18.1446 | 0
0.8 |  | 17.94 | 0
0.9 |  | 17.7407 | 0
10 | 13 | 13 | 0
|  | Fehlersumme | 2.0152

## Tabelle1 (2)
Feste Parameter | [7 empty] | Tiefe [m]
Dichte Fluid | rho_f | 1000 | kg/m³ | Gewässertemperatur | T0 | 18.2 | °C | 0
Wärmekapazität Fluid | c_f | 4190 | J/(kg K) | Temperatur Übergangsbereich | Tz | 12 | °C | 0.1
Dichte Feststoff | rho_s | 0 | kg/m³ | Grundwassertemperatur | TL | 11 | °C | 10
Wärmekapazität Feststoff | c_s | 0 | J/(kg K)
Porosität | n | 1 | - | vertikale Fließgeschwindigkeit | q_z | -7.5e-07 | m/s |  | Fehlerterm aus 3 Messungen | -0.71571
eff. Leitfähigkeit | K_fs | 2 | J/(s m K) |  |  | -64.7996 | l/m²/d
eff.Wärmekapazität | rho*c | 4190000 | J/(m³K)
Tiefe [m] | Temp gemessen[°C] | Temp modelliert[°C]
0 | 18.2 | 18.2 | 0
0.1 | 17 | 17.1531 | 0.023441
0.2 | 16 | 16.2584 | 0.066787
0.3 | 15.5 | 15.4938 | 3.7879e-05
0.4 | 14.5 | 14.8404 | 0.11589
0.5 |  | 14.282 | 0
0.6 |  | 13.8048 | 0
0.7 |  | 13.397 | 0
0.8 |  | 13.0485 | 0
0.9 |  | 12.7506 | 0
10 | 13 | 13 | 0
|  | Fehlersumme | 0.20616

## Tabelle1 (3)
Feste Parameter | [7 empty] | Tiefe [m]
Dichte Fluid | rho_f | 1000 | kg/m³ | Gewässertemperatur | T0 | 18.2 | °C | 0
Wärmekapazität Fluid | c_f | 4190 | J/(kg K) | Temperatur Übergangsbereich | Tz | 12 | °C | 0.1
Dichte Feststoff | rho_s | 0 | kg/m³ | Grundwassertemperatur | TL | 11 | °C | 10
Wärmekapazität Feststoff | c_s | 0 | J/(kg K)
Porosität | n | 0.3 | - | vertikale Fließgeschwindigkeit | q_z | -5.2282e-08 | m/s |  | Fehlerterm aus 3 Messungen | -0.84474
eff. Leitfähigkeit | K_fs | 2 | J/(s m K) |  |  | -4.5172 | l/m²/d
eff.Wärmekapazität | rho*c | 1257000 | J/(m³K)
Tiefe [m] | Temp gemessen[°C] | Temp modelliert[°C]
0 | 18.2 | 18.2 | 0
0.1 | 19.5 | 18.0822 | 2.0103
0.2 | 19 | 17.9656 | 1.07
0.3 | 17.5 | 17.8503 | 0.12272
0.4 |  | 17.7363 | 0
0.5 | 17.1 | 17.6235 | 0.27403
0.6 |  | 17.5119 | 0
0.7 |  | 17.4016 | 0
0.8 |  | 17.2924 | 0
0.9 |  | 17.1845 | 0
10 | 11 | 11 | 0
|  | Fehlersumme | 3.477
| lambda_f | 0.5562
| lamdba_s | 2.8
| lambda_fs | 2.1269